## Sheet1
| Sourced | Placed | References | manf# | Value | Footprint | Quantity
1 |  |  | C11, C12 | 06035A270JAT2A | 27p | C_0603_1608Metric | 2
2 |  |  | C2, C6, C9 | 06035C104KAT2A | 100n | C_0603_1608Metric | 3
3 |  |  | C4, C5, C10, C13 | 06035C333KAT2A | 33n | C_0603_1608Metric | 4
4 |  |  | C3, C7 | 0603YD334KAT2A | 330n | C_0603_1608Metric | 2
5 |  |  | C1, C8 | TAJA106K016HNJ | 10uf | CP_EIA-2012-15_AVX-P | 2
6 |  |  | R1, R5 | RC0603FR-07100RL | 100R | R_0603_1608Metric | 2
7 |  |  | R2, R3, R6, R9 | RC0603FR-071KL | 1K | R_0603_1608Metric | 4
8 |  |  | R7, R8 | RC0603FR-072R4L | 2.4R | R_0603_1608Metric | 2
9 |  |  | R4 | RC0603JR-070RL | 0R | R_0603_1608Metric | 1
10 |  |  | U1 | ATM90E26-YU-B | ATM90E26 | SSOP-28_5.3x10.2mm_P0.65mm | 1
11 |  |  | Q1 | ABLS3-8.192MHZ-D4Y-T | 8.192MHz | Crystal_SMD_HC49-SD | 1